## 321
产 品 BOM 表
产品 编码 |  | 2500-00014-00
产品 描述 |  | LK02 LASER ORGAN ASSY 带瞄准镜头
版 本 |  | V0.1
日 期 |  | 2017-03-03
光学组件
Item | Mileseey PN | Description | Qty | Reference | Unit
1 | 1408-00008-00 | Lk02接收胶合透镜 材质玻璃 规格：Φ21*9.89mm 透明 焦距(f=38.8) | 1 |  | PCS
2 | 1409-00006-00 | Lk02发射胶合透镜 材质玻璃 规格：Φ19*9.89mm 透明 焦距(f=38.8) | 1 |  | PCS
3 | 1603-00008-00 | loctite 3703 1L | 0.001 |  | PCS
4 | 1421-00012-00 | LK02 保护玻璃 规格φ8*2mm | 1 |  | PCS
5 | 1707-00023-00 | LK02有角面挡板 HEAD BOARD SANDBLASTING OXIDATION AL 83.25*37.4*19 面挡板与光机构一体 带防水功能 | 1 |  | PCS
6 | 1722-00000-00 | LK02 发射调节支架 规格25*21.5*17mm、调节内孔直径12mm/铝材机加工、攻牙/表面样机氧化黑色 | 1 |  | PCS
7 | 1722-00001-00 | LK02 接收调节支架 规格25*21.5*15.9mm、调节内孔直径16mm/铝材机加工、攻牙/表面样机氧化黑色 | 1 |  | PCS
8 | 1701-00028-00 | SCREW 内六角机械牙M2*2.5 银色 | 4 | 锁接收和发射调节支架 | PCS | 新建
9 | 1506-00017-00 | PVC 发射小板垫片 黑色 24*19*1mm 内孔直径12mm 单面3M背胶 | 1 |  | PCS
| 定制： | 确认: |  | 审核：